## Calculation Information
The data contained in this spreadsheed was calculated using Thermo-Calc 2024a (TCHEA7 database) at MIT on behalf of Avni Iyer as part of their HEA alloy design project.

## Alloy Compositions
Alloy # | C(at%) | Al(at%) | V(at%) | Cr(at%) | Mn(at%) | Fe(at%) | Co(at%) | Ni(at%) | Cu(at%) | Mo(at%)
1 | 0 | 10 | 0 | 40 | 0 | 20 | 10 | 10 | 10 | 0
2 | 0 | 13.333 | 6.667 | 26.667 | 0 | 20 | 13.333 | 6.667 | 6.667 | 6.667
3 | 0 | 13.333 | 6.667 | 13.333 | 6.667 | 13.333 | 20 | 13.333 | 6.667 | 6.667
4 | 0 | 8.333 | 8.333 | 16.667 | 8.333 | 25 | 16.667 | 8.333 | 0 | 8.333
5 | 0 | 9.091 | 9.091 | 36.364 | 0 | 18.182 | 9.091 | 9.091 | 0 | 9.091

## Alloy #1
Quantities
Entropy of the system | 24.5476 | [J/molK]
Enthalpy of the system | -17134.4178 | [J/mol]
Gibbs energy of the system | -24449.6089 | [J]
System
Moles | 1
Mass | 52.7829 | [g]
Temperature | 298 | [K]
Total Gibbs Energy | -24449.6089 | [J]
Enthalpy | -17134.4178 | [J]
Volume | 7.0429e-06 | [m³]
Component | Mole Fraction | Mass Fraction | Activity | Potential
Al | 0.1 | 0.051119 | 3.0903e-21 | -117013.0513
Co | 0.1 | 0.11165 | 3.9049e-07 | -36560.9559
Cr | 0.4 | 0.39404 | 0.058919 | -7015.9124
Cu | 0.1 | 0.12039 | 0.018546 | -9879.9036
Ni | 0.1 | 0.11119 | 5.1543e-07 | -35873.1416
Fe | 0.2 | 0.21161 | 0.031687 | -8552.6936
Stable Phases
| Moles | Mass | Volume Fraction
BCC_B2#1 | 0.39998 | 20.7974 | 0.41013
Composition
Component | Mole Fraction | Mass Fraction
Cr | 0.99995 | 0.99995
Fe | 4.6318e-05 | 4.9748e-05
Co | 1.7004e-10 | 1.9273e-10
Al | 3.5623e-12 | 1.8486e-12
Cu | 1e-12 | 1.2221e-12
Ni | 1e-12 | 1.1287e-12
| Moles | Mass | Volume Fraction
BCC_B2#2 | 0.1114 | 6.1351 | 0.11252
Composition
Component | Mole Fraction | Mass Fraction
Fe | 0.91623 | 0.92912
Co | 0.051267 | 0.054861
Al | 0.032296 | 0.015823
Cr | 0.00019741 | 0.00018638
Ni | 7.0258e-06 | 7.4874e-06
Cu | 1.6163e-08 | 1.865e-08
| Moles | Mass | Volume Fraction
BCC_B2#4 | 0.38859 | 19.4957 | 0.37633
Composition
Component | Mole Fraction | Mass Fraction
Ni | 0.25734 | 0.30104
Co | 0.24264 | 0.28502
Fe | 0.25197 | 0.28048
Al | 0.24796 | 0.13336
Cu | 4.8794e-05 | 6.1803e-05
Cr | 4.1661e-05 | 4.3177e-05
| Moles | Mass | Volume Fraction
FCC_L12#1 | 0.10003 | 6.3547 | 0.10101
Composition
Component | Mole Fraction | Mass Fraction
Cu | 0.99953 | 0.9998
Al | 0.00047061 | 0.00019988
Ni | 7.0028e-07 | 6.4694e-07
Fe | 4.9884e-11 | 4.3852e-11
Co | 1e-12 | 9.2766e-13
Cr | 1e-12 | 8.1846e-13

## Alloy #2
Quantities
Entropy of the system | 27.7769 | [J/molK]
Enthalpy of the system | -21494.987 | [J/mol]
Gibbs energy of the system | -29772.4984 | [J/mol]
System
Moles | 1
Mass | 54.4317 | [g]
Temperature | 298 | [K]
Total Gibbs Energy | -29772.4984 | [J]
Enthalpy | -21494.987 | [J]
Volume | 7.3345e-06 | [m³]
Component | Mole Fraction | Mass Fraction | Activity | Potential
V | 0.06667 | 0.062394 | 3.1316e-05 | -25697.4225
Mo | 0.06667 | 0.11751 | 0.00061378 | -18324.9281
Al | 0.13333 | 0.066092 | 9.588e-20 | -108502.4761
Co | 0.13333 | 0.14436 | 1.8347e-06 | -32727.3578
Cr | 0.26666 | 0.25473 | 0.051427 | -7352.8597
Cu | 0.06667 | 0.077833 | 0.01838 | -9902.1412
Ni | 0.06667 | 0.071886 | 1.1293e-09 | -51045.1566
Fe | 0.2 | 0.2052 | 0.018275 | -9916.4233
Stable Phases
| Moles | Mass | Volume Fraction
BCC_B2#1 | 0.24961 | 12.9566 | 0.24892
Composition
Component | Mole Fraction | Mass Fraction
Cr | 0.91631 | 0.91787
V | 0.083636 | 0.082078
Fe | 4.988e-05 | 5.3665e-05
Mo | 5.8338e-08 | 1.0783e-07
Co | 2.4995e-09 | 2.8378e-09
Al | 1.246e-10 | 6.4768e-11
Cu | 1e-12 | 1.2242e-12
Ni | 1e-12 | 1.1307e-12
| Moles | Mass | Volume Fraction
BCC_B2#3 | 0.040068 | 2.1677 | 0.039187
Composition
Component | Mole Fraction | Mass Fraction
Fe | 0.78676 | 0.81216
V | 0.14865 | 0.13997
Co | 0.026386 | 0.028744
Al | 0.038052 | 0.018978
Cr | 0.00014844 | 0.00014266
Ni | 5.0873e-08 | 5.5189e-08
Mo | 1.3612e-08 | 2.4139e-08
Cu | 1.1851e-09 | 1.392e-09
| Moles | Mass | Volume Fraction
BCC_B2#4 | 0.16615 | 9.19 | 0.16168
Composition
Component | Mole Fraction | Mass Fraction
Fe | 0.73692 | 0.74403
Co | 0.1206 | 0.12849
V | 0.13367 | 0.12311
Al | 0.0086529 | 0.0042209
Cr | 0.00016133 | 0.00015165
Ni | 5.2934e-07 | 5.6166e-07
Mo | 4.3536e-09 | 7.5513e-09
Cu | 6.1246e-09 | 7.0362e-09
| Moles | Mass | Volume Fraction
BCC_B2#5 | 0.29837 | 13.2725 | 0.29028
Composition
Component | Mole Fraction | Mass Fraction
Co | 0.27655 | 0.36638
Ni | 0.22345 | 0.29481
Al | 0.43546 | 0.26413
V | 0.059083 | 0.067659
Fe | 0.0042899 | 0.0053857
Cu | 0.0010551 | 0.0015072
Cr | 0.00011263 | 0.00013165
Mo | 2.6729e-09 | 5.7647e-09
| Moles | Mass | Volume Fraction
FCC_L12#1 | 0.066797 | 4.2285 | 0.064833
Composition
Component | Mole Fraction | Mass Fraction
Cu | 0.99339 | 0.99718
Al | 0.0066123 | 0.0028184
Ni | 2.3552e-09 | 2.1835e-09
Fe | 2.9507e-11 | 2.6031e-11
Mo | 1e-12 | 1.5155e-12
Co | 1e-12 | 9.3095e-13
Cr | 1e-12 | 8.2137e-13
V | 1e-12 | 8.047e-13
| Moles | Mass | Volume Fraction
MU_PHASE#2 | 0.17902 | 12.6163 | 0.1951
Composition
Component | Mole Fraction | Mass Fraction
Mo | 0.37243 | 0.50699
Fe | 0.24997 | 0.19808
Cr | 0.21157 | 0.15609
Co | 0.16604 | 0.13884
Ni | 3.046e-10 | 2.5366e-10
Cu | 1e-12 | 9.0166e-13
Al | 1e-12 | 3.8285e-13
V | 0 | 0

## Alloy #3
Quantities
Entropy of the system | 25.856 | [J/molK]
Enthalpy of the system | -27752.8619 | [J/mol]
Gibbs energy of the system | -35457.9542 | [J/mol]
System
Moles | 1
Mass | 55.2798 | [g]
Temperature | 298 | [K]
Total Gibbs Energy | -35457.9542 | [J]
Enthalpy | -27752.8619 | [J]
Volume | 7.2893e-06 | [m³]
Component | Mole Fraction | Mass Fraction | Activity | Potential
Mn | 0.06667 | 0.066258 | 1.6193e-05 | -27331.6588
Mo | 0.06667 | 0.11571 | 0.00020172 | -21082.0674
Al | 0.13333 | 0.065078 | 1.6009e-22 | -124347.742
Ni | 0.13333 | 0.14156 | 3.4772e-08 | -42553.5769
Fe | 0.13333 | 0.1347 | 0.0031093 | -14304.783
V | 0.06667 | 0.061437 | 0.00015381 | -21753.9521
Co | 0.2 | 0.21322 | 5.4411e-05 | -24328.6429
Cr | 0.13333 | 0.12541 | 0.036313 | -8215.083
Cu | 0.06667 | 0.076639 | 0.018554 | -9878.8044
Stable Phases
| Moles | Mass | Volume Fraction
BCC_B2#1 | 0.145 | 7.5505 | 0.14706
Composition
Component | Mole Fraction | Mass Fraction
Cr | 0.8037 | 0.80253
V | 0.12542 | 0.12269
Mn | 0.070868 | 0.074768
Fe | 1.1262e-05 | 1.2079e-05
Co | 4.4273e-07 | 5.0106e-07
Mo | 9.1423e-09 | 1.6844e-08
Cu | 1e-12 | 1.2203e-12
Ni | 1e-12 | 1.1271e-12
Al | 1e-12 | 5.1816e-13
| Moles | Mass | Volume Fraction
BCC_B2#2 | 0.40283 | 19.1433 | 0.39115
Composition
Component | Mole Fraction | Mass Fraction
Co | 0.27474 | 0.34071
Ni | 0.22526 | 0.2782
Al | 0.33065 | 0.18774
Mn | 0.13999 | 0.16184
V | 0.02901 | 0.031097
Fe | 0.00028231 | 0.00033177
Cu | 4.9304e-05 | 6.5929e-05
Cr | 1.9505e-05 | 2.1341e-05
Mo | 4.6031e-11 | 9.293e-11
| Moles | Mass | Volume Fraction
BCC_B2#3 | 0.25975 | 14.6017 | 0.25406
Composition
Component | Mole Fraction | Mass Fraction
Fe | 0.51279 | 0.50944
Co | 0.34389 | 0.36053
V | 0.14012 | 0.12698
Ni | 0.0026288 | 0.0027447
Al | 0.0005092 | 0.00024441
Cr | 6.6219e-05 | 6.1251e-05
Mn | 2.4344e-06 | 2.3792e-06
Cu | 4.666e-08 | 5.2747e-08
Mo | 1.5039e-10 | 2.5667e-10
| Moles | Mass | Volume Fraction
FCC_L12#1 | 0.066653 | 4.2355 | 0.06503
Composition
Component | Mole Fraction | Mass Fraction
Cu | 0.99996 | 0.99997
Mn | 1.6249e-05 | 1.4048e-05
Al | 2.5804e-05 | 1.0957e-05
Ni | 4.5828e-08 | 4.2326e-08
Fe | 4.8887e-12 | 4.2964e-12
Co | 3.8211e-12 | 3.5438e-12
Mo | 1e-12 | 1.5098e-12
Cr | 1e-12 | 8.1826e-13
V | 1e-12 | 8.0165e-13
| Moles | Mass | Volume Fraction
SIGMA#1 | 0.12576 | 9.7489 | 0.14271
Composition
Component | Mole Fraction | Mass Fraction
Mo | 0.53014 | 0.65611
Ni | 0.33321 | 0.25227
Cr | 0.13333 | 0.089434
V | 0.0031964 | 0.0021005
Fe | 0.00012663 | 9.1226e-05
Co | 2.227e-07 | 1.6931e-07
Mn | 4.6244e-08 | 3.2773e-08
Al | 1e-12 | 3.4807e-13
Cu | 0 | 0

## Alloy #4
Quantities
Entropy of the system | 27.9193 | [J/molK]
Enthalpy of the system | -20085.698 | [J/mol]
Gibbs energy of the system | -28405.6493 | [J/mol]
System
Moles | 1
Mass | 56.4072 | [g]
Temperature | 298 | [K]
Total Gibbs Energy | -28405.6493 | [J]
Enthalpy | -20085.698 | [J]
Volume | 7.3559e-06 | [m³]
Component | Mole Fraction | Mass Fraction | Activity | Potential
V | 0.08333 | 0.075255 | 0.00018704 | -21269.3116
Mn | 0.08333 | 0.08116 | 5.9361e-05 | -24112.9084
Mo | 0.08333 | 0.14173 | 0.00067555 | -18087.3555
Al | 0.08334 | 0.039865 | 1.2092e-21 | -119337.8303
Co | 0.16667 | 0.17413 | 1.0332e-05 | -28445.0447
Cr | 0.16667 | 0.15364 | 0.030211 | -8670.9226
Ni | 0.08333 | 0.086702 | 5.4184e-09 | -47159.6661
Fe | 0.25 | 0.24752 | 0.0072103 | -12220.7262
Stable Phases
| Moles | Mass | Volume Fraction
BCC_B2#1 | 0.12349 | 6.4487 | 0.12419
Composition
Component | Mole Fraction | Mass Fraction
Cr | 0.77297 | 0.76967
Mn | 0.11565 | 0.12167
V | 0.11136 | 0.10864
Fe | 1.5157e-05 | 1.621e-05
Co | 1.0241e-07 | 1.1558e-07
Mo | 1.6779e-08 | 3.0827e-08
Al | 4.0956e-12 | 2.1163e-12
Ni | 1e-12 | 1.1239e-12
| Moles | Mass | Volume Fraction
BCC_B2#3 | 0.33808 | 18.7923 | 0.32994
Composition
Component | Mole Fraction | Mass Fraction
Fe | 0.5717 | 0.57439
Co | 0.23018 | 0.24404
V | 0.19787 | 0.18134
Cr | 0.00013035 | 0.00012193
Ni | 8.4565e-05 | 8.9288e-05
Mn | 1.5006e-05 | 1.4831e-05
Al | 2.5706e-05 | 1.2478e-05
Mo | 2.2224e-09 | 3.8358e-09
| Moles | Mass | Volume Fraction
BCC_B2#6 | 0.24115 | 11.3784 | 0.23195
Composition
Component | Mole Fraction | Mass Fraction
Co | 0.27564 | 0.34427
Ni | 0.22436 | 0.27906
Al | 0.34556 | 0.19761
Mn | 0.14538 | 0.16927
V | 0.0089453 | 0.0096574
Fe | 0.00011072 | 0.00013104
Cr | 3.1786e-06 | 3.5028e-06
Mo | 3.2518e-11 | 6.6119e-11
| Moles | Mass | Volume Fraction
MU_PHASE#1 | 0.10428 | 7.2534 | 0.11289
Composition
Component | Mole Fraction | Mass Fraction
Mo | 0.3492 | 0.48166
Fe | 0.23431 | 0.18813
Cr | 0.22722 | 0.16986
Co | 0.18926 | 0.16035
Ni | 2.1844e-09 | 1.8431e-09
Mn | 1e-12 | 7.8983e-13
Al | 1e-12 | 3.8791e-13
V | 0 | 0
| Moles | Mass | Volume Fraction
SIGMA#1 | 0.088044 | 6.8326 | 0.099042
Composition
Component | Mole Fraction | Mass Fraction
Mo | 0.53211 | 0.65784
Ni | 0.33163 | 0.2508
Cr | 0.13333 | 0.089335
Fe | 0.0017011 | 0.0012242
V | 0.001219 | 0.00080017
Co | 2.6377e-07 | 2.0031e-07
Mn | 5.5355e-08 | 3.9187e-08
Al | 1e-12 | 3.4769e-13
| Moles | Mass | Volume Fraction
SIGMA#3 | 0.10496 | 5.7018 | 0.10198
Composition
Component | Mole Fraction | Mass Fraction
Mn | 0.3238 | 0.32746
Cr | 0.34047 | 0.32587
Fe | 0.30592 | 0.31449
Co | 0.025207 | 0.027346
V | 0.0039787 | 0.0037309
Mo | 0.00062545 | 0.0011046
Ni | 4.0172e-07 | 4.34e-07
Al | 1e-12 | 4.9668e-13

## Alloy #5
Quantities
Entropy of the system | 26.2848 | [J/molK]
Enthalpy of the system | -17958.4531 | [J/mol]
Gibbs energy of the system | -25791.3102 | [J/mol]
System
Moles | 1
Mass | 55.5606 | [g]
Temperature | 298 | [K]
Total Gibbs Energy | -25791.3102 | [J]
Enthalpy | -17958.4531 | [J]
Volume | 7.4116e-06 | [m³]
Component | Mole Fraction | Mass Fraction | Activity | Potential
V | 0.09091 | 0.083351 | 4.8061e-05 | -24636.0907
Mo | 0.09091 | 0.15698 | 0.0006793 | -18073.6393
Al | 0.0909 | 0.044144 | 4.4638e-20 | -110396.7399
Co | 0.09091 | 0.096428 | 1.73e-06 | -32872.9096
Cr | 0.36364 | 0.34031 | 0.049223 | -7461.4174
Ni | 0.09091 | 0.09603 | 4.39e-09 | -47681.1774
Fe | 0.18182 | 0.18276 | 0.016944 | -10103.746
Stable Phases
| Moles | Mass | Volume Fraction
BCC_B2#1 | 0.37004 | 19.2005 | 0.3662
Composition
Component | Mole Fraction | Mass Fraction
Cr | 0.8977 | 0.89956
V | 0.10225 | 0.10038
Fe | 5.5596e-05 | 5.9838e-05
Mo | 6.7386e-08 | 1.2459e-07
Co | 3.0711e-09 | 3.488e-09
Al | 6.0735e-11 | 3.1582e-11
Ni | 1e-12 | 1.1311e-12
| Moles | Mass | Volume Fraction
BCC_B2#2 | 0.22192 | 12.2672 | 0.21409
Composition
Component | Mole Fraction | Mass Fraction
Fe | 0.7286 | 0.73612
V | 0.16556 | 0.15257
Co | 0.10304 | 0.10985
Al | 0.0026087 | 0.0012734
Cr | 0.00019041 | 0.00017911
Ni | 1.4419e-06 | 1.5309e-06
Mo | 6.157e-09 | 1.0686e-08
| Moles | Mass | Volume Fraction
BCC_B2#3 | 0.21557 | 9.6717 | 0.20755
Composition
Component | Mole Fraction | Mass Fraction
Co | 0.25961 | 0.34101
Ni | 0.24039 | 0.31445
Al | 0.41899 | 0.25198
V | 0.075585 | 0.085818
Fe | 0.0053226 | 0.0066253
Cr | 0.00010313 | 0.00011952
Mo | 1.8809e-09 | 4.022e-09
| Moles | Mass | Volume Fraction
MU_PHASE#1 | 0.073619 | 5.1938 | 0.079437
Composition
Component | Mole Fraction | Mass Fraction
Mo | 0.37438 | 0.50911
Fe | 0.25034 | 0.19817
Cr | 0.2112 | 0.15565
Co | 0.16408 | 0.13706
Ni | 1.3171e-09 | 1.0957e-09
Al | 1e-12 | 3.8245e-13
V | 0 | 0
| Moles | Mass | Volume Fraction
SIGMA#1 | 0.11885 | 9.2274 | 0.13273
Composition
Component | Mole Fraction | Mass Fraction
Mo | 0.53299 | 0.65866
Ni | 0.32889 | 0.24863
Cr | 0.13333 | 0.089299
Fe | 0.0044451 | 0.0031976
V | 0.00033765 | 0.00022155
Co | 5.9648e-08 | 4.5279e-08
Al | 1e-12 | 3.4754e-13